## Sheet1
	Micro-Coax UT-85-SP				Pasternack RG405/U			Qaxial RG405-CU				Winchester (SRC)			Roos use Micro Coax +30% for connectors (0.5 dB at 40 GHz)
		Atten/ft	Pwr Handling			Atten/ft			Atten/ft	Pwr Handling			Atten/ft
Freq GHz	Atten/100ft	uCoax	uCoax		Atten/100ft	Pastrnck		Atten/100ft	Qaxial	Qaxial		Atten/100ft	SRC		Atten/ft	Pwr Handling
0.5	13.6	0.136	173.5					14.9	0.149	195		14	0.14		0.18	174
1	19.5	0.195	121.5		22	0.22		21.3	0.213	130		20	0.2		0.25	122
2								30.2	0.302	97
5	46	0.46	52.2					48.8	0.488	61		46	0.46		0.60	52
10	67.4	0.674	35.8		80	0.8		77.7	0.777	42		68	0.68		0.88	36
18	94.3	0.943	25.8					109.8	1.098	32					1.23	26
20	100.5	1.005	23.5		120	1.2		116	1.16			100	1		1.31	24
26.5	118.3	1.183	20.7					136	1.36	25					1.54	21
40	151.5	1.515	16.3					182.9	1.829	20					1.97	16
50	173.8	1.738	14.3					213	2.13						2.26	14
Loss per Foot / RG405 semi-rigid coax / Frequency (GHz) / Loss (dB/ft)							Power Handling / RG405 semi-rigid cable / Frequency (GHz) / Max Pwr (W)
														Roos 085/086 Cables / Frequency (GHz) / Attenuation/ft (dB) / Power Handling (W)

For Micro-Coax and Qaxial, 20 GHz is calculated.
For Qaxial, 50 GHz is calculated.